## 扉-1 招标工程量清单扉页(单位工程)
| 实训大楼307教室装修改造 |  |  | 工程
招标工程量清单
招 标 人： |  |  | 造价咨询人：
|  | （单位盖章） |  | （单位资质专用章）
法定代表人 或其授权人： |  |  | 法定代表人 或其授权人：
|  | （签字或盖章） |  | （签字或盖章）
编 制 人： |  |  | 复 核 人：
|  | （造价人员签字盖专用章） |  | （造价工程师签字盖专用章）
编制时间： |  | 2022年09月27日 | 复核时间： | 2022年09月27日
扉-1

## 表-08 分部分项工程和单价措施项目清单与计价表
分部分项工程和单价措施项目清单与计价表
工程名称：实训大楼307教室装修改造 | [5 empty] | 第1页 共2页
序 号 | 项目编码 | 项目名称 | 项目特征描述 | 计量 单位 | 工程量 | 金 额(元)
[6 empty] | 综合单价 | 合价 | 其中
暂估价
|  | 装修改造工程 |  |  | 1
1 | 011610001002 | 木门拆除 | 1.木门拆除 | 樘 | 1
2 | 011208002001 | 包柱 | 1.柱截面、高度尺寸:同现场环境相符，达到美观实用 | 根 | 2
3 | 011101003001 | 细石混凝土找平 | 1.C20细石混凝土 2.厚度5cm | m2 | 115.31
4 | 010401003002 | 封门洞 | 1.砖砌封堵门洞 2.垃圾清理 3.水泥砂浆粉刷 4.批腻子刷乳胶漆 | 项 | 1
5 | 030901003001 | 水喷淋（雾）喷头 | 1.新做喷淋 2.含金属管 3.含脚手架 4.含辅材配件 5.主材喷淋头 | 个 | 12
6 | 010903002001 | 墙面铲除固化 | 1.水泥墙面刷密封固化 | m2 | 119.64
7 | 011502003001 | 石材窗台面 | 1.爵士白窗台板 2.做法详见设计图 | m | 11.17
8 | 011501011001 | 地柜 | 1.按图纸制作安装，和窗台等高 | m | 6.67
9 | 011302001002 | 石膏板造型吊顶 | 1.石膏板造型吊顶 2.含乳胶漆 | m2 | 115.31
10 | 011302001001 | 窗帘盒 | 1.9.5厚双层纸面石膏板底面，白水泥腻子三遍、刷白色乳胶漆3遍 2.清油封底，板缝贴自粘胶带 3.T型轻钢龙骨 4.Φ12吊筋 | m | 14.17
11 | 011505001001 | 窗帘 | 1.窗帘布制作安装 2.窗帘轨道安装 | m2 | 36.84
12 | 011407001001 | 墙面喷刷乳胶漆 | 1.基层类型:一般抹灰面 2.喷刷涂料部位:墙面 3.腻子种类:白水泥胶 4.刮腻子要求:满批 5.涂料品种、喷刷遍数:立邦、2遍 | m2 | 119.64
13 | 011104002001 | 竹、木（复合）地板 | 1.复合地板安装 2.含压口铜条 | m2 | 115.31
14 | 010801002001 | 木质门带套 | 1.双扇成品含门套门 2.含门五金配件 | 樘 | 5
15 | 011210006001 | 双层石膏板隔墙 | 1.双层石膏板隔墙 2.含乳胶漆 | m2 | 78.16
16 | 010801001001 | 双开免漆木门 | 1.双开免漆木门 2.含五金配件 | 樘 | 2
17 | 030413002001 | 凿（压）槽 |  | m | 48.5
18 | 030411004001 | 配线 | 1.名称:管内穿线 2.配线形式:砖、混凝土结构 3.型号:BV 4.规格:2.5mm2 5.材质:铜 6.配线部位:砖混凝土结构 | m | 498
19 | 030411001001 | 配管 | 1.名称:线管 2.材质:PVC管 3.规格:Φ20mm内 4.配置形式:暗配 | m | 162
本页小计
合 计
未来软件编制 | [5 empty] | 2022年9月27日
表-08
分部分项工程和单价措施项目清单与计价表
工程名称：实训大楼307教室装修改造 | [5 empty] | 第2页 共2页
序 号 | 项目编码 | 项目名称 | 项目特征描述 | 计量 单位 | 工程量 | 金 额(元)
[6 empty] | 综合单价 | 合价 | 其中
暂估价
20 | 030404035001 | 插座 | 1.名称:五孔插座 2.材质:PVC 3.规格:86型 4.安装方式:暗装 | 个 | 49
21 | 030502012001 | 信息插座 | 1.名称:网络插座 2.规格:86型 3.安装方式:暗装 4.底盒材质、规格:PVC | 个 | 12
22 | 030404034001 | 照明开关 | 1.名称:双联开关 2.材质:PVC 3.规格:86型 4.安装方式:暗装 | 个 | 6
23 | 030412001001 | 普通灯具 | 1.名称:LED平板灯 2.型号:38W 3.规格:300*1200 | 套 | 25
24 | 030404017001 | 配电箱 | 1.名称:配电箱 2.规格:400*500 | 台 | 1
25 | 030411004002 | 配线 | 1.名称:管内穿线 2.配线形式:砖、混凝土结构 3.型号:BV 4.规格:4mm2 5.材质:铜 6.配线部位:砖混凝土结构 | m | 96
26 | 030502005001 | 双绞线缆 | 1.名称:网络线 2.规格:超六类 3.线缆对数:4对 4.敷设方式:穿管 | m | 65
27 | 010802004001 | 门套粉刷 | 1.门套砂浆砂浆粉刷 2.刷乳胶漆 | 樘 | 1
28 | 011505001002 | 石材台板 | 1.材料品种、规格、颜色:天然石材、6670*1420 2.支架、配件品种、规格:金属支架 | m2 | 9.47
29 | 010103002001 | 垃圾清理 | 1.废弃料品种:综合垃圾 2.运距:清理装车外运及垃圾消纳费 | 项 | 1
分部分项合计
本页小计
合 计
未来软件编制 | [5 empty] | 2022年9月27日
表-08

## 表-11 总价措施项目清单与计价表
总价措施项目清单与计价表
工程名称：实训大楼307教室装修改造 |  |  |  |  | 标段： |  |  | 第1页 共3页
序号 | 项目编码 | 项 目 名 称 | 计算基础 |  | 费率(%) | 金额(元) | 调整 费率(%) |  | 调整后 金额(元) | 备注
1 | 011707001001 | 安全文明施工
1.1 | 1.1 | 基本费 | 分部分项清单合价+单价措施清单合价-分部分项除税工程设备费-单价措施除税工程设备费 |  | 1.5 |  |  |  |  | 不取费时将“费率”置0；
1.2 | 1.2 | 增加费 | 分部分项清单合价+单价措施清单合价-分部分项除税工程设备费-单价措施除税工程设备费 |  | 0 |  |  |  |  | 不取费时将“费率”置0；
1.3 | 1.3 | 扬尘污染防治增加费 | 分部分项清单合价+单价措施清单合价-分部分项除税工程设备费-单价措施除税工程设备费 |  | 0.21
2 | 011707002001 | 夜间施工 | 分部分项清单合价+单价措施清单合价-分部分项除税工程设备费-单价措施除税工程设备费 | [6 empty] | 0～0.1%
3 | 011707003001 | 非夜间施工照明 | 分部分项清单合价+单价措施清单合价-分部分项除税工程设备费-单价措施除税工程设备费 | [6 empty] | 0.20%
4 | 011707005001 | 冬雨季施工 | 分部分项清单合价+单价措施清单合价-分部分项除税工程设备费-单价措施除税工程设备费 | [6 empty] | 0.05～0.2%
编制人（造价人员）： |  |  |  | 复核人（造价工程师）：
未来软件编制 |  |  |  | 2022年9月27日
表-11
总价措施项目清单与计价表
工程名称：实训大楼307教室装修改造 |  |  |  |  | 标段： |  |  | 第2页 共3页
序号 | 项目编码 | 项 目 名 称 | 计算基础 |  | 费率(%) | 金额(元) | 调整 费率(%) |  | 调整后 金额(元) | 备注
5 | 011707006001 | 地上、地下设施、建筑物的临时保护设施 | 分部分项清单合价+单价措施清单合价-分部分项除税工程设备费-单价措施除税工程设备费
6 | 011707007001 | 已完成工程及设备保护 | 分部分项清单合价+单价措施清单合价-分部分项除税工程设备费-单价措施除税工程设备费 | [6 empty] | 0～0.05%
7 | 011707008001 | 临时设施 | 分部分项清单合价+单价措施清单合价-分部分项除税工程设备费-单价措施除税工程设备费 | [6 empty] | 1.1～2.1%
8 | 011707009001 | 赶工措施 | 分部分项清单合价+单价措施清单合价-分部分项除税工程设备费-单价措施除税工程设备费 | [6 empty] | 0.5～2.1%
9 | 011707010001 | 工程按质论价 | 分部分项清单合价+单价措施清单合价-分部分项除税工程设备费-单价措施除税工程设备费 |  | 0 |  |  |  |  | 市优0.8%/省优1.1%/国优专业1.2%/国优1.3%
10 | 011707012001 | 建筑工人实名制费用 | 分部分项清单合价+单价措施清单合价-分部分项除税工程设备费-单价措施除税工程设备费 | [6 empty] | 0.05%
编制人（造价人员）： |  |  |  | 复核人（造价工程师）：
未来软件编制 |  |  |  | 2022年9月27日
表-11
总价措施项目清单与计价表
工程名称：实训大楼307教室装修改造 |  |  |  |  | 标段： |  |  | 第3页 共3页
序号 | 项目编码 | 项 目 名 称 | 计算基础 |  | 费率(%) | 金额(元) | 调整 费率(%) |  | 调整后 金额(元) | 备注
11 | 011707015001 | 智慧工地费用 | 分部分项清单合价+单价措施清单合价-分部分项除税工程设备费-单价措施除税工程设备费 | [6 empty] | 0.05～0.1%
12 | 011707016001 | 新冠疫情常态化防控 | 分部分项清单合价+单价措施清单合价-分部分项除税工程设备费-单价措施除税工程设备费 | [6 empty] | 0.35～0.7%
合 计
编制人（造价人员）： |  |  |  | 复核人（造价工程师）：
未来软件编制 |  |  |  | 2022年9月27日
表-11

## 表-12 其他项目清单与计价汇总表
其他项目清单与计价汇总表
工程名称：实训大楼307教室装修改造 |  | 标段： |  | 第1页 共1页
序号 | 项 目 名 称 | 金额(元) | 结算金额(元) |  | 备注
1 | 暂列金额 | 0.00 |  |  | 明细详见表-12-1
2 | 暂估价 | 0.00
2.1 | 材料(工程设备)暂估价 | — |  |  | 明细详见表-12-2
2.2 | 专业工程暂估价 | 0.00 |  |  | 明细详见表-12-3
3 | 计日工 |  |  |  | 明细详见表-12-4
4 | 总承包服务费 |  |  |  | 明细详见表-12-5
合 计 |  |  |  |  | —
未来软件编制 |  |  |  | 2022年9月27日
表-12

## 表-12-1暂列金额明细表
暂列金额明细表
工程名称：实训大楼307教室装修改造 |  | 标段： |  | 第1页 共1页
序号 | 项 目 名 称 | 计量单位 | 暂定金额(元) |  | 备注
合 计 |  |  | 0.00 |  | —
未来软件编制 |  |  |  | 2022年9月27日
表-12-1

## 表-12-2 材料(工程设备)暂估单价及调整表
材料(工程设备)暂估单价及调整表
工程名称：实训大楼307教室装修改造 | [5 empty] | 标段： |  |  |  | 第1页 共1页
序号 | 材料编码 | 材料(工程设备)名称、规格、型号 | 计量 单位 | 数量 |  |  | 暂估(元) |  | 确认(元) |  |  | 差额±(元) |  | 备注
|  |  |  | 投标 | 确认 |  | 单价 | 合价 | 单价 |  | 合价 | 单价 | 合价
合 计
未来软件编制 | [9 empty] | 2022年9月27日
表-12-2

## 表-12-3 专业工程暂估价及结算价表
专业工程暂估价及结算价表
工程名称：实训大楼307教室装修改造 |  |  | 标段： |  | 第1页 共1页
序号 | 工程名称 | 工程内容 | 暂估金额(元) | 结算金额(元) |  | 差额±(元) | 备注
合 计 |  |  | 0.00 |  |  |  | —
未来软件编制 |  |  |  |  | 2022年9月27日
表-12-3

## 表-12-4 计日工表
计 日 工 表
工程名称：实训大楼307教室装修改造 |  |  |  | 标段： |  | 第1页 共1页
编号 | 项目名称 | 单位 | 暂定数量 | 实际数量 | 综合单价 (元) | 合价(元)
[6 empty] | 暂定 | 实际
一 | 人工
人工小计
二 | 材料
材料小计
三 | 施工机械
施工机械小计
四、企业管理费和利润
总 计
未来软件编制 | [5 empty] | 2022年9月27日
表-12-4

## 表-12-5 总承包服务费计价表
总承包服务费计价表
工程名称：实训大楼307教室装修改造 |  |  |  | 标段： |  | 第1页 共1页
序号 | 项 目 名 称 | 项目价值(元) | 服务内容 |  | 计算基础 | 费率(%) | 金额(元)
| 合 计 | — | — |  |  | —
未来软件编制 | [5 empty] | 2022年9月27日
表-12-5

## 表-13 规费、税金项目计价表
规费、税金项目计价表
工程名称：实训大楼307教室装修改造 |  |  |  | 标段： |  |  | 第1页 共1页
序号 | 项 目 名 称 | 计算基础 |  |  | 计算基数(元) | 计算费率(%) |  | 金额(元)
1 | 规费 | 分部分项工程费+措施项目费+其他项目费-除税工程设备费 |  |  |  | 100
1.1 | 社会保险费 |  |  |  |  | 3.8
1.2 | 住房公积金 |  |  |  |  | 0.67
1.3 | 环境保护税 |  |  |  |  | 0.1
2 | 税金 | 分部分项工程费+措施项目费+其他项目费+规费-(甲供材料费+甲供设备费)/1.01 |  |  |  | 9
合 计
编制人（造价人员）： |  |  | 复核人（造价工程师）：
未来软件编制 |  |  | 2022年9月27日
表-13

## 表-20 发包人提供材料和工程设备一览表
发包人提供材料和工程设备一览表
工程名称：实训大楼307教室装修改造 |  |  |  |  | 标段： |  |  | 第1页 共1页
序号 | 材料编码 | 材料(工程设备)名称、规格、型号 | 单位 | 数量 |  | 单价(元) | 合价(元) |  | 交货 方式 | 送达 地点 | 备注
合 计
未来软件编制 | [7 empty] | 2022年9月27日
表-20